## Solar Cells
Caracteristics
Short-Circuit Current		Open circuit voltage		MPP Current		MPP voltage
6,24	A	0,682	V	5,83	A	0,574	V
MPP Current		MPP Voltage

Environment
Solar yield		80,00 %
Cell ammount		14
Admissible voltage fall		7,50 %
Computations
		Min		Typ		Max

Current				4,664	A	4,992	A
Voltage		7,4333	V	8,036	V	9,548	V
Power				37,480	W	47,664	W

## LT8710
Design parameters
Vin		Vout		Iout		Freq.
8,036	V	18	V	5,83	A	250,00E+03	Hz
Vin min		Vin max
7,4333	V	9,548	V
Part parameters
Current Limit/ DC coefs		DC1		40,00 %
		Delta CS1		0,045	V
		DC2		80,00 %
		Delta CS2		0,035	V

Rsense		Rsense1		0,001
		Rsense2		0,033

Inductor		L		2,20E-06
Input FB limits		Low level		1,55	V
		High level		1,662	V

Computations
		Min		Typ,		Max
Duty cycle max		20,00 %		70,77 %		80,00 %

CLvsDC Coeff				-0,025
CLvsDC Offset				0,055
ClvsDC Check				0,045

Delta input curr sense		0,03	V	0,03731	V	0,05	V
Rsense 1 Max				0,001121104536489
Rsense 2 Max				0,4664

Ltyp				1,68E-06
Lmin				1,49E-06
Lmax				4,21E-06

Final Lrange		1,68E-06		2,20E-06		4,21E-06

Cout		183,38E-06
Cin		128,68E-06
Cimon		56,62E-09
Rfbx				200,56E+03
Rt				142,52E+03

Coeff VMpp/FBin				0,207
Vin accepted		7,4333	V	7,494	V
Delta				-0,82 %

Input cap for regulation stab				34,45E-06	F	128,68E-06	F