## Sheet1
Design parameters
Vin		Vout		Iout		Freq.
8	V	18	V	6	A	250,00E+03	Hz
Vin min
7,5	V
Part parameters
Current Limit/ DC coefs		DC1		40,00 %					9
		Delta CS1		0,045	V
		DC2		80,00 %
		Delta CS2		0,035	V

Rsense		Rsense1		0,001
		Rsense2		0,033

Inductor		L		2,20E-06
Computations
		Min		Typ,		Max
Duty cycle max		20,00 %		70,59 %		80,00 %

CLvsDC Coeff				-0,025
CLvsDC Offset				0,055
ClvsDC Check				0,045

Delta input curr sense		0,03	V	0,03735	V	0,05	V
Rsense 1 Max				0,00112110453648915
Rsense 2 Max				0,48

Ltyp				1,69E-06
Lmin				1,49E-06					v100
Lmax				4,24E-06

Final Lrange		1,69E-06		2,20E-06		4,24E-06

Cout		188,24E-06
Cin		128,34E-06
Cimon		56,47E-09
Rfbx				200,56E+03
Rt				142,52E+03